## rck22-top-pos
Designator | Mid X | Mid Y | Layer | Rotation | Val | Package
C1 | 120.076 | -104.1908 | top | 0 | 10uF/6.3V/±20%/X7R/0805 | C_0805_2012Metric
C2 | 106.9442 | -92.1995 | top | 90 | 10uF/6.3V/±20%/X7R/0805 | C_0805_2012Metric
C3 | 137.5537 | -119.3648 | top | 90 | 100nF/50V/0603 | C_0603_1608Metric
C4 | 123.317 | -90.8126 | top | 270 | 100nF/50V/0603 | C_0603_1608Metric
C5 | 115.7808 | -96.7613 | top | 270 | 10uF/6.3V/±20%/X7R/0805 | C_0805_2012Metric
C6 | 122.2832 | -96.7664 | top | 270 | 10uF/6.3V/±20%/X7R/0805 | C_0805_2012Metric
C7 | 109.8677 | -107.9094 | top | 0 | 100nF/16V/X7R/0402 | C_0402_1005Metric
C8 | 119.6442 | -92.5347 | top | 270 | 2.2uF/6.3V/±10%/0603 | C_0603_1608Metric
C9 | 140.4874 | -83.9038 | top | 270 | 100nF/50V/0603 | C_0603_1608Metric
C10 | 133.985 | -98.0516 | top | 270 | 100nF/50V/0603 | C_0603_1608Metric
C11 | 122.936 | -84.7166 | top | 180 | 100nF/50V/0603 | C_0603_1608Metric
C12 | 125.2906 | -95.9993 | top | 180 | 100nF/50V/0603 | C_0603_1608Metric
C13 | 111.3307 | -74.5998 | top | 270 | 100nF/50V/0603 | C_0603_1608Metric
C14 | 106.8476 | -99.2175 | top | 270 | 10uF/6.3V/±20%/X7R/0805 | C_0805_2012Metric
C15 | 167.6375 | -109.3902 | top | 0 | 100nF/50V/0603 | C_0603_1608Metric
C16 | 180.6067 | -109.3902 | top | 0 | 100nF/50V/0603 | C_0603_1608Metric
C17 | 176.5529 | -100.7923 | top | 0 | 100nF/50V/0603 | C_0603_1608Metric
C18 | 173.1493 | -100.7872 | top | 0 | 100nF/50V/0603 | C_0603_1608Metric
C19 | 115.2906 | -71.8058 | top | 0 | 10nF/50V/X7R/0603 | C_0603_1608Metric
C20 | 113.2535 | -103.251 | top | 90 | 10uF/6.3V/±20%/X7R/0805 | C_0805_2012Metric
D1 | 105.9434 | -95.7605 | top | 180 | PMEG2005CT,215 | SOT-23
D2 | 115.2906 | -65.7098 | top | 90 | NUP2105L | SOT-23
D3 | 103.7336 | -104.6302 | top | 0 | SP0503BAHT | SOT-143
D4 | 147.4013 | -120.7898 | top | 90 | GREEN LED | LED_0603_1608Metric
D5 | 144.7114 | -120.7999 | top | 90 | RED LED | LED_0603_1608Metric
FB1 | 97.1677 | -113.3272 | top | 0 | 330Ohm@100MHz | L_0805_2012Metric
FB2 | 113.0046 | -68.7578 | top | 180 | bead | L_0603_1608Metric
FB3 | 117.5766 | -68.7578 | top | 0 | bead | L_0603_1608Metric
J1 | 126.8882 | -119.0422 | top | 90 | Conn_02x05_Odd_Even | PinHeader_2x05_P1.27mm_Vertical_SMD
J2 | 96.68 | -107.3955 | top | 270 | USB_OTG | USB_Micro-B_Molex_47346-0001
Q1 | 146.2583 | -69.563 | top | 0 | BSS138 | SOT-23
Q2 | 175.1787 | -73.5889 | top | 0 | BSS138 | SOT-23
Q3 | 164.1018 | -69.5655 | top | 0 | BSS138 | SOT-23
R1 | 141.6761 | -114.4168 | top | 270 | 10k/0.125W/±1%/0603 | R_0603_1608Metric
R2 | 142.8801 | -68.613 | top | 0 | 100 | R_0603_1608Metric
R3 | 122.936 | -86.4946 | top | 180 | 33 | R_0402_1005Metric
R4 | 122.936 | -87.8916 | top | 0 | 33 | R_0402_1005Metric
R5 | 147.3784 | -117.6249 | top | 270 | 16.9 | R_0603_1608Metric
R6 | 144.7114 | -117.6249 | top | 270 | 23.2 | R_0603_1608Metric
R7 | 171.958 | -72.6313 | top | 0 | 100 | R_0603_1608Metric
R8 | 174.1729 | -76.8477 | top | 270 | 10k/0.125W/±1%/0603 | R_0603_1608Metric
R9 | 171.0919 | -79.7331 | top | 270 | 10k/0.125W/±1%/0603 | R_0603_1608Metric
R10 | 158.529 | -110.1801 | top | 90 | 10k/0.125W/±1%/0603 | R_0603_1608Metric
R11 | 171.6735 | -110.1776 | top | 90 | 10k/0.125W/±1%/0603 | R_0603_1608Metric
R12 | 109.1946 | -74.5998 | top | 270 | 10k/0.125W/±1%/0603 | R_0603_1608Metric
R13 | 145.255 | -73.1241 | top | 270 | 10k/0.125W/±1%/0603 | R_0603_1608Metric
R14 | 160.5483 | -68.6206 | top | 0 | 100 | R_0603_1608Metric
R15 | 163.0959 | -73.0123 | top | 270 | 10k/0.125W/±1%/0603 | R_0603_1608Metric
R16 | 169.1386 | -98.8847 | top | 270 | 10k/0.125W/±1%/0603 | R_0603_1608Metric
R17 | 180.2359 | -98.8974 | top | 270 | 10k/0.125W/±1%/0603 | R_0603_1608Metric
R18 | 122.2324 | -119.1235 | top | 90 | 680/±1%/0.1W/0402 | R_0402_1005Metric
SD1 | 110.1242 | -117.0102 | top | 0 | TF-01A | TF01A
SW1 | 140.6017 | -119.2378 | top | 90 | PTS810 | SW_SPST_PTS810
SW2 | 162.8013 | -110.4646 | top | 0 | PTS810 | SW_SPST_PTS810
SW3 | 175.6766 | -110.4646 | top | 0 | PTS810 | SW_SPST_PTS810
U1 | 119.2225 | -96.7765 | top | 0 | XC6220B331MR | SOT-23-5
U2 | 131.699 | -88.6536 | top | 0 | MK22FN512VLH12 | LQFP-64_10x10mm_P0.5mm
U3 | 115.2677 | -76.2508 | top | 270 | MAX31855KASA+T | SOIC-8_3.9x4.9mm_P1.27mm
U5 | 116.2456 | -103.2408 | top | 180 | XC6220B331MR | SOT-23-5
Y1 | 137.414 | -98.1786 | top | 0 | 8Mhz | Resonator_SMD_muRata_CSTxExxV-3Pin_3.0x1.1mm
Y2 | 128.0719 | -97.9373 | top | 180 | 32.768Khz | Crystal_SMD_2012-2Pin_2.0x1.2mm